## 主材用量表
主要材料用量汇总表
序号 | 项目名称 | 单位 | 工程量 |  | 水泥 | 黄砂 | 碎石 | 块石 | 砂砾 | 钢筋 | 标准砖 | 备注
|  |  | 砼 | 浆砌块石 | （t） | （m3） | （m3） | （m3） | （m3） | （t） | （千块）
一、 | 渠道整治加固工程 | m3 | 27846.9 | 5323 | 10234.293 | 17183.1025 | 24134.0962 | 5748.84 | 0 | 0
（一） | 渠道疏挖项目 | m3
（二） | 渠堤段加高培厚项目 | m3
（三） | 渠道防渗衬砌项目 | m3 | 27846.9 |  | 水泥: 9756.3728; 黄砂: 15150.5682; 碎石: 24134.0962
（四） | 渠道滑坡整治 | m3 |  | 5323 | 水泥: 477.9202; 黄砂: 2032.5343; 块石: 5748.84
二、 | 渠系建筑物工程 | m3 | 1122.6 | 2835.1 | 647.858 | 1693.3237 | 972.9247 |  | 0 | 80.0525
（一） | 拆除重建项目 | m3 | 850.1 | 1231.1 | 水泥: 408.3721; 黄砂: 932.5942; 碎石: 736.7569; 钢筋: 72.67
（二） | 维修改造项目 | m3 | 122 | 691.5 | 水泥: 104.8293; 黄砂: 330.4185; 碎石: 105.7338; 钢筋: 1.3
（三） | 新建项目 | m3 | 150.5 | 912.5 | 水泥: 134.6567; 黄砂: 430.311; 碎石: 130.434; 钢筋: 6.0825
合计 |  |  | 28969.5 | 8158.1 | 10882.1511 | 18876.4263 | 25107.0209 | 5748.84 | 0 | 80.0525

## 主要工程量
主要工程量汇总表
工程项目 |  | 土方 开挖 | 土方 回填 | 渠道 疏浚 | 浆砌块石拆除 | 混凝土拆除 | 浆砌块石 | C15明渠混凝土 | C20 混凝土 | 模板 | 钢筋 | 草皮护坡 | 备注
|  | 万m3 | 万m3 | 万m3 | m3 | m3 | m3 | m3 | m3 | m2 | t | m2
一、 | 渠道整治加固工程 | 8.505 | 12.5011 | 4.297 | 0 | 0 | 5323 | 27846.9 | 0 | 7900 | 0 | 56400
（一） | 渠道疏挖项目 |  |  | 4.297
（二） | 渠堤段加高培厚项目 | 6.75 | 11.684
（三） | 渠道防渗衬砌项目 | 1.375 | 0.2571 |  |  |  |  | 27846.9 |  | 7900 |  | 56400
（四） | 渠道滑坡整治 | 0.38 | 0.56 |  |  |  | 5323
二、 | 渠系建筑物工程 | 0.9472 | 0.4663 | 0 | 1075.5 | 669 | 2835.1 | 0 | 1122.6 | 4343.1 | 80.0525 | 0
（一） | 拆除重建项目 | 0.5682 | 0.1876 |  | 583 | 584 | 1231.1 |  | 850.1 | 2550.3 | 72.67
（二） | 维修改造项目 | 0.0515 | 0.0327 |  | 492.5 | 85 | 691.5 |  | 122 | 388.8 | 1.3
（三） | 新建项目 | 0.3275 | 0.246 |  |  |  | 912.5 |  | 150.5 | 1404 | 6.0825
合 计 |  | 9.4522 | 12.9674 | 4.297 | 1075.5 | 669 | 8158.1 | 27846.9 | 1122.6 | 12243.1 | 80.0525 | 56400

## 6-1
主干、东西干渠疏淤工程表
表6-1
干支渠名 | 条数 | 总长度(km) | 清淤长度(km) | 土方工程量(m3) | 备注
主干渠 | 1 | 9.77 | 9.77 | 9770
东干渠 | 1 | 9 | 9 | 5400
西干渠 | 1 | 9 | 9 | 5400
支渠 | 12 | 56.25 | 56.25 | 22400
合计 | 15 | 84.02 | 84.02 | 42970

## 6-2
渠堤段加高培厚项目工程量
表6-2
渠名 | 桩号 | 长度 (m) | 土方开挖 (m3) | 土方回填 (m3) | M7.5浆砌块石 (m3) | 砂石滤料 (m3) | C10砼 (m3)
主干渠 | 6+230 | 300 | 400 | 210 | 7926 |  | 143
| 8+100 | 300 | 400 | 210 | 7926 |  | 143
合计 |  | 600 | 800 | 420 | 15852

## 6-3
渠道防渗衬砌工程量
表6-3
主干渠名称 | 条数 | 总长km | 衬砌长 | 工程量
|  |  |  | 土方开挖(m3) | 斜坡土方回填(m3) | C15砼(m3) | 渠道模板(m2) | 砂石滤料(m3) | 伸缩缝(m2) | 防渗薄膜(m2) | 植草护坡（m2）
主干渠 | 1 | 9.77 | 9.77 | 7730 | 1239 | 11430.9 | 2950 | 5401 | 2404 |  | 58800
东干渠 | 1 | 9 | 9 | 6020 | 666 | 8316 | 2520 | 6104 | 3552 |  | 56400
西干渠 | 1 | 9 | 9 | 6000 | 666 | 8100 | 2430 | 5798.8 | 3196.8 |  | 53860
合计 | 3 | 27.77 | 27.77 | 19750 | 2571 | 27846.9 | 7900 | 17303.8 | 9152.8 | 0 | 169060

## 6-4
渠系建筑物拆除重建工程量
表6-4
建筑物名称 | 座数 | 土方 开挖（m3） | 土方 回填（m3） | 浆砌石拆除（m3） | 砼拆除（m3） | 砖砌体拆除（m3） | 水泥砂浆粉刷（m3） | M5.0砖砌体（m3） | 干砌块石护坡（m3） | 干砌块石护底（m3） | M7.5水泥浆砌石 (m3) |  |  | C10砼垫层（m3） | C20砼细部（m3） | C20砼（m3） | C25二期砼（m3） | 钢筋T | 围堰（m3） | 砼管(m) |  | 启闭室面积(m2)
[11 empty] | 挡土墙 | 护坡 | 护底 | [6 empty] | Ф60 | Ф40
分水闸 | 12 | 1179 | 654 | 100 | 20 | 120 | 660 |  | 27 | 27.4 | 92.4 | 118.8 | 52.8 | 4.8 | 5.4 | 45.6 | 11.3 | 0.67 | 360 | 32 | 40 | 31.2
节制闸 | 7 | 1260 | 882 | 180 | 310 | 50 | 1155 |  |  |  | 235.2 | 302.4 | 134.4 | 18.2 | 2.3 | 203 | 5.6 | 30.1 | 500 |  |  | 67.27
泄洪闸 | 1 | 300 | 153 | 151 | 50 | 5 | 35 | 5.5 | 12 | 23.5 | 57.75 | 74.25 | 33 | 5 | 4.3 | 82 | 4.1 | 0.39 | 30 |  |  | 5.2
渡槽 | 1 | 270 | 187 | 52 | 48 | 7 | 42 | 10 |  |  | 19.25 | 24.75 | 11 | 28 | 3.2 | 54.8 | 1.5 | 0.91 | 20 |  |  | 5.2
直斗门 | 78 | 1600 | 1800 | 100 | 156 | 165
农用桥 | 29 | 1073 | 1015 | [7 empty] | 23.8 | 32.1 | 19.2 |  |  | 449.5 |  | 40.6 | 1120
合计 | 128 | 5682 | 1876 | 583 | 584 | 347 | 1892 | 15.5 | 39 | 50.9 | 428.4 | 552.3 | 250.4 | 56 | 15.2 | 834.9 | 22.5 | 72.67 | 2030 | 32 | 40 | 108.87

## 6-5
渠系建筑物维修改造工程量
表6-5
建筑物名称 | 座数 | 土方开挖（m3） | 土方回填（m3） | 浆砌石拆除（m3） | 砼拆除（m3） | 砖砌体拆除（m3） | 水泥砂浆粉刷（m3） | M5.0砖砌体（m3） | M7.5水泥砂浆砌石(m3) |  |  | C10砼垫层（m3） | C20砼（m3） | C25二期砼（m3） | 围堰（m3） | 钢筋（t）
[9 empty] | 挡土墙 | 护坡 | 护底
跌 水 | 3 | 225 | 162 | 391.5 | 36 | 3.5 |  |  | 203.175 | 261.225 | 116.1 | 57 | 51 | 3.6 | 20 | 0.65
泄洪闸 | 1 | 150 | 75 | 75 | 25 | 2 | 20 | 3 | 29.75 | 38.25 | 17 | 2 | 42 | 2.1 | 20 | 0.2
渡槽 | 1 | 140 | 90 | 26 | 24 | 3.5 | 21 | 5 | 9.1 | 11.7 | 5.2 | 14 | 29 | 1.9 | 10 | 0.45
合计 | 5 | 515 | 327 | 492.5 | 85 | 9 | 41 | 8 | 242.025 | 311.175 | 138.3 | 73 | 122 | 7.6 | 50 | 1.3

## 6-6
滑坡整治项目工程量
表6-6
桩号 | 土方开挖(m3) | 土方回填(m3) | M7.5水泥浆砌石 (m3) |  |  | 围堰 (m3)
|  |  | 挡土墙 | 护坡 | 护底
6+230~6+530 | 1850 | 2450 | 2675 |  | 160
8+100~8+400 | 1950 | 3150 | 2328 |  | 160
合计 | 3800 | 5600 | 5003 | 0 | 320 | 0

## 6-7
渠系建筑物新建工程工程量
表6-7
工程名称 | 座数 | 土方开挖(m3) | 土方回填(m3) | 浆砌石 (m3) |  |  | C10砼垫层（m3） | C20砼(m3) | C25二期砼（m3） | 钢筋 ( t ) | 模板（m2） | 围堰 (m3) | 予应力砼管(m)
|  |  |  | 挡土墙 | 护坡 | 护底 | [6 empty] | Ф60 | Ф40
测流工作桥 | 20 | 300 | 80 | 56 | 72 | 32 |  | 70 |  | 1.2 | 504 | 275
分水口 | 35 | 2975 | 2380 | 262.5 | 385 | 105 | 52.5 | 80.5 | 28 | 4.8825 | 900 | 175 |  | 280
合计 | 55 | 3275 | 2460 | 318.5 | 457 | 137 | 52.5 | 150.5 | 28 | 6.0825 | 1404 | 450 | 0 | 280

## 6-8
渠系各类闸门、金属结构设备更新及量水设施汇总表
干支渠名称 | 设备名称 | 数量（套/扇） | [7 empty] | 量水设施 套 | 备注
| 启闭机(套) | 0.3T | 0.3T | 1T | 3T | 3T | 5T | 5T | 3T
| 闸门B*h(扇) | 0.4×0.4 | 0.5×0.5 | 0.8×0.8 | 1.5×1.5 | 1.5×2 | 2×2 | 2.5×2 | 2×1.5
主干渠 |  | 23 |  |  |  | 1 | 1 | 1 |  | 4
东干渠 |  | 40 | 1 | 3 | 1 |  |  |  |  | 8
西干渠 |  | 23 |  |  | 2 | 2 | 1 |  | 1 | 8
各支渠
合计 |  | 86 | 1 | 3 | 3 | 3 | 2 | 1 | 1 | 20