## 5-1
大观桥水库干渠渠道断面复核表
表5-1
渠道 | 桩号 | 过流能力计算Q=AC(Ri)1/2 | [11 empty] | 复核灌溉流量Q设=Aq设/η系 |  |  |  |  | 备注
|  | 底宽b (m) | 设计水深 h (m) | 边坡系数m | 纵坡i | 纵坡i | 糙率n | 过水断面A（m2） | 湿周 X（m） | 水力半径R（m） | 谢才系数C（m1/2/s) | 流速 (m3/s) | 过流能力 Q(m3/s) | 灌溉面积 （万亩） | 灌溉水利用系数η系 | 灌水率q设 | 设计流量Q设(m3/s)
主 干 渠 | 0+000~ 0+400 | 4 | 1.75 | 1.5 | 1/7000 | 0.00014286 | 0.018 | 11.5938 | 10.3097 | 1.1245 | 56.6531 | 0.71806 | 8.3251 | 7.72 | 0.65 | 0.575 | 6.8292 | 1.4958 | 满足要求
| 0+400~ 5+500 | 4 | 1.7 | 1.5 | 1/7000 | 0.00014286 | 0.018 | 11.135 | 10.1294 | 1.0993 | 56.4389 | 0.70726 | 7.8754 | 7.17 | 0.65 | 0.575 | 6.3427 | 1.5327 | 满足要求
| 5+500~ 6+200 | 4 | 1.65 | 1.5 | 1/7000 | 0.00014286 | 0.018 | 10.6837 | 9.9492 | 1.0738 | 56.2191 | 0.69631 | 7.4392 | 6.77 | 0.65 | 0.575 | 5.9888 | 1.4504 | 满足要求
| 6+200~ 9+770 | 4 | 1.55 | 1.5 | 1/7000 | 0.00014286 | 0.018 | 9.8038 | 9.5886 | 1.0224 | 55.7614 | 0.67391 | 6.6069 | 6.47 | 0.65 | 0.575 | 5.7235 | 0.8834 | 满足要求
东 干 渠 | 9+770~ 12+310 | 2 | 1.65 | 1.5 | 1/7000 | 0.00014286 | 0.018 | 7.3838 | 7.9492 | 0.92887 | 54.8765 | 0.63214 | 4.6676 | 3.06 | 0.65 | 0.575 | 2.7069 | 1.9607 | 满足要求
| 12+310~ 17+020 | 1.5 | 1.5 | 1.5 | 1/7000 | 0.00014286 | 0.018 | 5.625 | 6.9083 | 0.81423 | 53.6849 | 0.579 | 3.2569 | 3.63 | 0.65 | 0.575 | 3.2112 | 0.045719 | 满足要求
| 17+020~18+770 | 1.5 | 1.1 | 1.5 | 1/7000 | 0.00014286 | 0.018 | 3.465 | 5.4661 | 0.63391 | 51.491 | 0.49 | 1.6978 | 1.63 | 0.65 | 0.575 | 1.4419 | 0.25592 | 满足要求
西 干 渠 | 9+770~ 10+087 | 1.5 | 1.55 | 1.5 | 1/5000 | 0.0002 | 0.018 | 5.9287 | 7.0886 | 0.83638 | 53.9255 | 0.69745 | 4.135 | 3.41 | 0.65 | 0.575 | 3.0165 | 1.1184 | 满足要求
| 10+087~ 11+754 | 1.5 | 1.35 | 1.5 | 1/5000 | 0.0002 | 0.018 | 4.7588 | 6.3675 | 0.74735 | 52.9235 | 0.64703 | 3.0791 | 3.29 | 0.65 | 0.575 | 2.9104 | 0.16868 | 满足要求
| 11+754~ 12+515 | 1.5 | 1.25 | 1.5 | 1/5000 | 0.0002 | 0.018 | 4.2188 | 6.0069 | 0.70231 | 52.378 | 0.62077 | 2.6189 | 2.89 | 0.65 | 0.575 | 2.5565 | 0.062328 | 满足要求
| 12+515~ 15+970 | 1.5 | 1.15 | 1.5 | 1/5000 | 0.0002 | 0.018 | 3.7088 | 5.6464 | 0.65684 | 51.7969 | 0.59367 | 2.2018 | 2.49 | 0.65 | 0.575 | 2.2027 | -0.00090776 | 满足要求
| 15+970~ 16+470 | 1.5 | 1.05 | 1.5 | 1/5000 | 0.0002 | 0.018 | 3.2287 | 5.2858 | 0.61083 | 51.1738 | 0.56562 | 1.8262 | 1.99 | 0.65 | 0.575 | 1.7604 | 0.065855 | 满足要求
| 16+470~ 18+770 | 1.5 | 0.9 | 1.5 | 1/5000 | 0.0002 | 0.018 | 2.565 | 4.745 | 0.54057 | 50.1421 | 0.52137 | 1.3373 | 1.49 | 0.65 | 0.575 | 1.3181 | 0.019229 | 满足要求

## 5-2
支渠渠道断面复核表
表5-2
位置 | 支渠名称 | 桩号 | 渠首 建筑物 | 过流能力计算Q=AC(Ri)1/2 | [11 empty] | 复核灌溉流量Q设=Aq设/η系 |  |  |  |  | 备注
|  |  |  | 底宽b (m) | 设计水深 h (m) | 边坡系数m | 纵坡i | 纵坡i | 糙率n | 过水 断面A（m2） | 湿周 X（m） | 水力 半径R（m） | 谢才 系数C（m1/2/s) | 过流 能力Q(m3/s) | 流速(m/s) | 控制 面积 (万亩) | 渠系水利用系数η系 | 灌水率q设 | 设计 流量Q设(m3/s)
主干渠 | 瓦庙支渠 | 0+400 | 瓦庙 分水闸 | 0.5 | 0.8 | 1.5 | 1/3000 | 0.00033333 | 0.025 | 1.36 | 3.3844 | 0.40184 | 34.3612 | 0.54085 | 0.39768 | 0.55 | 0.68 | 0.575 | 0.46507 | 0.075772 | 满足要求
| 台岭支渠 | 5+500 | 台岭 分水闸 | 1 | 0.8 | 1.5 | 1/5000 | 0.0002 | 0.025 | 1.76 | 3.8844 | 0.45309 | 35.0556 | 0.58732 | 0.33371 | 0.4 | 0.68 | 0.575 | 0.33824 | 0.24909 | 满足要求
| 何畈支渠 | 6+200 | 何畈 分水闸 | 2 | 1 | 1.5 | 1/3000 | 0.00033333 | 0.025 | 3.5 | 5.6056 | 0.62438 | 36.9801 | 1.8672 | 0.5335 | 0.3 | 0.68 | 0.575 | 0.25368 | 1.6136 | 满足要求
东干渠 | 周雷支渠 | 12+310 | 周雷 分水闸 | 0.8 | 1 | 1.5 | 1/3000 | 0.00033333 | 0.025 | 2.3 | 4.4056 | 0.52207 | 35.8934 | 1.089 | 0.4735 | 1 | 0.68 | 0.575 | 0.84559 | 0.24346 | 满足要求
| 张代支渠 | 17+020 | 张代 分水闸 | 0.5 | 0.8 | 1.5 | 1/3000 | 0.00033333 | 0.025 | 1.36 | 3.3844 | 0.40184 | 34.3612 | 0.54085 | 0.39768 | 0.5 | 0.68 | 0.575 | 0.42279 | 0.11805 | 满足要求
| 刘巷支渠 | 18+770 | 刘巷 分水闸 | 0.7 | 0.8 | 1.5 | 1/3000 | 0.00033333 | 0.025 | 1.52 | 3.5844 | 0.42405 | 34.6708 | 0.62655 | 0.41221 | 0.7 | 0.68 | 0.575 | 0.59191 | 0.034641 | 满足要求
西干渠 | 谷石支渠 | 10+087 | 谷石 分水闸 | 0.6 | 0.5 | 1.5 | 1/3000 | 0.00033333 | 0.025 | 0.675 | 2.4028 | 0.28093 | 32.3712 | 0.21144 | 0.31325 | 0.12 | 0.68 | 0.575 | 0.10147 | 0.10997 | 满足要求
| 冯店支渠 | 11+754 | 冯店 分水闸 | 1 | 0.7 | 1.5 | 1/3000 | 0.00033333 | 0.025 | 1.435 | 3.5239 | 0.40722 | 34.4375 | 0.57576 | 0.40122 | 0.4 | 0.68 | 0.575 | 0.33824 | 0.23752 | 满足要求
| 何倒支渠 | 12+515 | 何倒 分水闸 | 1 | 0.7 | 1.5 | 1/3000 | 0.00033333 | 0.025 | 1.435 | 3.5239 | 0.40722 | 34.4375 | 0.57576 | 0.40122 | 0.4 | 0.68 | 0.575 | 0.33824 | 0.23752 | 满足要求
| 蔡郑支渠 | 15+970 | 蔡郑 分水闸 | 0.8 | 0.6 | 1.5 | 1/3000 | 0.00033333 | 0.025 | 1.02 | 2.9633 | 0.34421 | 33.486 | 0.36586 | 0.35868 | 0.27 | 0.68 | 0.575 | 0.22831 | 0.13755 | 满足要求
| 龙尾支渠 | 16+470 | 龙尾 分水闸 | 0.5 | 0.5 | 1.5 | 1/3000 | 0.00033333 | 0.025 | 0.625 | 2.3028 | 0.27141 | 32.1858 | 0.19134 | 0.30614 | 0.18 | 0.68 | 0.575 | 0.15221 | 0.039131 | 满足要求
| 雷陈支渠 | 18+770 | 雷陈 分水闸 | 1.5 | 0.7 | 1.5 | 1/5000 | 0.0002 | 0.025 | 1.785 | 4.0239 | 0.4436 | 34.9322 | 0.58732 | 0.32903 | 0.53 | 0.68 | 0.575 | 0.44816 | 0.13916 | 满足要求

## 5-3
水闸、跌水、渡槽等流量复核表
表5-3
序号 | 位置 | 建筑物 名称 | 桩号 | Q=μcA(2g△z0)1/2或Q=ψBh(2g△z0)1/2或Q=mB(2g)1/2H03/2或Q=AC(Ri)1/2 | [14 empty] | 复核灌溉流量Q设=Aq设/η系 |  |  |  |  | 备注
|  |  |  | 孔数(n) | 圆涵D (m) | 净宽B (m) | 净高H(m) | 上游 水位（m） | 下游 水位（m） | 进口底板高程（m） | 下游渠底高程（m） | 闸后水深h(m) | 上游水深(m) | 下游水深(m) | 流量系数(m)uc | 流速系数ψ | △Z0 (m) | 过流 能力Q(m3/s) | 控制 面积 （万亩） | 灌溉水利用系数η系 | 灌水率q设 | 设计流量Q设(m3/s)
一 | 渠首 | 输水管 | 0+000 | 1 |  | 1.2 | 1.8 | 61 | 53.25 | 51.5 | 51.5 | 1.75 | 7.75 | 1.75 | 0.33 |  | 7.75 | 8.7851 | 7.72 | 0.65 | 0.575 | 6.8292 | 1.9559 | 满足 要求
二 | 节制闸
1 | 主干渠 | 肖岭 节制闸 | 5+600 | 1 |  | 2 | 2 | 52.44 | 52.29 | 50.64 | 50.64 |  | 1.8 | 1.65 |  | 0.92 | 0.15 | 6.3099 | 6.77 | 0.65 | 0.575 | 5.9888 | 0.32104 | 满足 要求
2 |  | 人字河东闸 | 9+772 | 1 |  | 2 | 2 | 51.66 | 51.51 | 50.11 | 50.11 |  | 1.55 | 1.4 |  | 0.92 | 0.15 | 6.3099 | 6.47 | 0.65 | 0.575 | 5.7235 | 0.58642 | 满足 要求
3 | 东干渠 | 人字河西闸 | 9+970 | 1 |  | 1.5 | 2 | 52.009 | 51.859 | 50.359 | 50.359 |  | 1.65 | 1.5 |  | 0.92 | 0.15 | 4.7324 | 3.06 | 0.65 | 0.575 | 2.7069 | 2.0255 | 满足 要求
4 |  | 新民 节制闸 | 15+970 | 1 |  | 1.5 | 1.5 | 44.6 | 44.45 | 43.4 | 43.4 |  | 1.2 | 1.05 |  | 0.92 | 0.15 | 3.5493 | 1.2 | 0.65 | 0.575 | 1.0615 | 2.4878 | 满足 要求
5 |  | 姚毛湾节制闸 | 17+520 | 1 |  | 1.5 | 1.5 | 42.56 | 42.41 | 41.66 | 41.66 |  | 0.9 | 0.75 |  | 0.92 | 0.15 | 3.5493 | 0.7 | 0.65 | 0.575 | 0.61923 | 2.9301 | 满足 要求
6 | 西干渠 | 严赵 节制闸 | 12+670 | 1 |  | 1.5 | 1.5 | 50.56 | 50.41 | 49.61 | 49.61 |  | 0.95 | 0.8 |  | 0.92 | 0.15 | 3.5493 | 2.49 | 0.65 | 0.575 | 2.2027 | 1.3466 | 满足 要求
7 |  | 蔡郑 节制闸 | 15+970 | 1 |  | 1.5 | 1.5 | 50.05 | 49.9 | 49.1 | 49.1 | 0.8 | 0.95 | 0.8 |  | 0.92 | 0.15 | 3.5493 | 1.22 | 0.65 | 0.575 | 1.0792 | 2.4701 | 满足 要求
三 | 分水闸
1 | 主干渠 | 瓦庙 分水闸 | 0+400 | 1 | 0.6 |  |  | 53.1929 | 52.2429 | 51.4429 | 51.4429 | 0.8 | 1.75 | 0.8 | 0.82 |  | 0.95 | 0.99994 | 0.55 | 0.68 | 0.575 | 0.46507 | 0.53487 | 满足 要求
2 |  | 台岭 分水闸 | 5+500 | 1 | 0.4 |  |  | 52.83 | 51.93 | 51.13 | 51.13 | 0.8 | 1.7 | 0.8 | 0.82 |  | 0.9 | 0.43257 | 0.4 | 0.68 | 0.575 | 0.33824 | 0.094331 | 满足 要求
3 |  | 何畈 分水闸 | 6+200 | 1 | 0.4 |  |  | 52.77 | 52.12 | 51.12 | 51.12 | 1 | 1.65 | 1 | 0.82 |  | 0.65 | 0.36761 | 0.3 | 0.68 | 0.575 | 0.25368 | 0.11393 | 满足 要求
4 | 东干渠 | 周雷 分水闸 | 12+310 | 1 |  | 0.8 | 0.8 | 51.05 | 50.5 | 49.5 | 49.5 | 0.8 | 1.55 | 1 | 0.82 |  | 0.55 | 1.7231 | 1 | 0.68 | 0.575 | 0.84559 | 0.87748 | 满足 要求
5 |  | 张代 分水闸 | 17+020 | 1 | 0.6 |  |  | 44.6 | 44.2 | 43.4 | 43.4 | 0.8 | 1.2 | 0.8 | 0.82 |  | 0.4 | 0.64885 | 0.5 | 0.68 | 0.575 | 0.42279 |  | 满足 要求
6 |  | 刘巷 分水闸 | 18+770 | 1 |  | 0.8 | 0.8 | 43 | 42.9 | 42.1 | 42.1 | 0.8 | 0.9 | 0.8 | 0.82 |  | 0.1 | 0.73472 | 0.7 | 0.68 | 0.575 | 0.59191 |  | 满足 要求
7 | 西干渠 | 谷石 分水闸 | 10+087 | 1 | 0.4 |  |  | 52.15 | 51.1 | 50.6 | 50.6 | 0.5 | 1.55 | 0.5 | 0.82 |  | 1.05 | 0.46723 | 0.12 | 0.68 | 0.575 | 0.10147 |  | 满足 要求
8 |  | 冯店 分水闸 | 11+754 | 1 | 0.6 |  |  | 51.55 | 51 | 50.3 | 50.3 | 0.7 | 1.25 | 0.7 | 0.82 |  | 0.55 | 0.76084 | 0.4 | 0.68 | 0.575 | 0.33824 | 0.42261 | 满足 要求
9 |  | 何倒 分水闸 | 12+515 | 1 | 0.6 | 0.4 | 0.4 | 51.3 | 50.9 | 50.2 | 50.2 | 0.4 | 1.1 | 0.7 | 0.82 |  | 0.4 | 0.64885 | 0.4 | 0.68 | 0.575 | 0.33824 | 0.31061 | 满足 要求
10 |  | 蔡郑 分水闸 | 15+970 | 1 | 0.4 | 0.4 | 0.4 | 50.2 | 49.7 | 49.1 | 49.1 | 0.4 | 1.1 | 0.6 | 0.82 |  | 0.5 | 0.32242 | 0.27 | 0.68 | 0.575 | 0.22831 |  | 满足 要求
11 |  | 龙尾 分水闸 | 16+470 | 1 | 0.4 | 0.4 | 0.4 | 49.8 | 49.3 | 48.8 | 48.8 | 0.4 | 1 | 0.5 | 0.82 |  | 0.5 | 0.32242 | 0.18 | 0.68 | 0.575 | 0.15221 |  | 满足 要求
12 |  | 雷陈 分水闸 | 18+770 | 1 |  | 0.8 | 0.8 | 46.32 | 46.12 | 45.42 | 45.42 | 0.7 | 0.9 | 0.7 | 0.82 |  | 0.2 | 1.0391 | 0.53 | 0.68 | 0.575 | 0.44816 |  | 满足 要求
四 | 泄洪闸
1 | 主 干渠 | 治山 泄洪闸 | 1+800 | 1 |  | 2.5 |  | 52.94 | 51.8 | 51.24 | 51.94 |  | 1.7 | 1 | 0.365 |  | 1.14 | 4.9172 |  |  |  | 4.38 | 0.5372 | 满足 要求
2 | 西 干渠 | 姚毛湾泄洪闸 | 9+970 | 1 |  | 2 |  | 52.06 | 51.15 | 50.36 | 51.36 |  | 1.55 | 0.7 | 0.365 |  | 0.91 | 2.8055 |  |  |  | 2.58 | 0.22552 | 满足 要求
五 | 渡槽
1 | 主 干渠 | 林场 渡槽 | 0+500 |  |  | 2 | 1.9 | 槽长27m |  | 51.42 | 51.33 |  | 1.7 | 1.7 | 纵坡1/300 |  |  | 8.0147 | 7.17 | 0.65 | 0.575 | 6.3427 |  | 满足 要求
2 | 西 干渠 | 余岗岭渡槽 | 19+970 |  |  | 0.7 | 1.2 | 槽长32m |  | 45.43 | 45.4193 |  | 0.7 | 0.7 | 纵坡1/3000 |  |  | 0.88423 | 0.7 | 0.65 | 0.575 | 0.61923 |  | 满足 要求
六 | 跌水
1 | 东干渠 | 南巷 节制闸跌水 | 13+250 | 1 |  | 1.5 | 2 | 50.69 | 47.61 | 49.49 | 46.61 | 1 | 1.2 | 1 | 0.365 |  | 3.08 | 3.1863 | 2.2 | 0.65 | 0.575 | 1.9462 | 1.2401 | 满足 要求
2 |  | 魏场 跌水 | 14+250 | 1 |  | 2 | 2 | 47.58 | 45.38 | 46.38 | 44.38 | 1 | 1.2 | 1 | 0.365 |  | 2.2 | 4.2484 | 2.2 | 0.65 | 0.575 | 1.9462 | 2.3022 | 满足 要求
3 | 西 干渠 | 雷场 跌水 | 17+970 | 1 |  | 0.7 | 1.4 | 46.45 | 44.25 | 45.55 | 43.55 | 0.7 | 0.9 | 0.7 | 0.365 |  | 2.2 | 0.96579 | 0.7 | 0.65 | 0.575 | 0.61923 | 0.34656 | 满足 要求

## 5-4
建筑物消能复核计算表
表5-4
序号 | 建筑物 名称 | 桩号 | 计算工况 | 孔数(n) | 闸孔净宽B (m) | 闸孔净高H(m) | 上游 水位（m） | 下游 水位（m） | 进口底板高程（m） | 下游渠底高程（m） | 闸后水深h(m) | 闸下游闸室长(m) | 消力池进口宽Ｂ(m) | 消力池出口宽B1(m) | 下泄流量Q设(m3/s) | 单宽流量qc (m3/s) | 上游水深(m) | 下游水深hs(m) | 总势能 H0(m) | 流速系数φ | V102/(2g) | 1/(φ2hs2) | 1/(φ2hc//2) | △Z1=Q2/(2gB12)(1/(φ2hs2)-1/(φ2hc//2)) | 计算收缩断面水深hc（m） | 佛汝德数 Ｆrc2 | 判断有无水跃 | 计算共轭水深hc//（m） | 试算 池深 d(m) | 试算水跃淹没系数σ | 水跃长度 | 消力池长度（m） |  | 海漫 长度（m）
1 | 输水管 | 0+000 | 最不利工况 | 1 | 1.2 | 1.8 | 61 | 52.7 | 51.5 | 51.5 | 1 |  | 1.2 | 4 | 8.7851 | 7.3209 | 7.75 | 1 | 8.75 | 0.95 | 0.2461 | 1.108 | 0.25584 | 0.20973 | 1 | 5.3596 | 有 | 2.0811 | 1 | 1.05 | 7.4595 |  | 7.2217 | 17.5536
2 | 肖岭 节制闸 | 5+600 | 最不利工况 | 1 | 1.5 | 2 | 50.64 | 52.14 | 50.64 | 50.64 | 1 |  | 1.5 | 4 | 4.7324 | 3.1549 | 1.7 | 1 | 2.2 | 0.95 | 0.071415 | 1.108 | 0.72131 | 0.027618 | 0.5835 | 4.9454 | 有 | 1.2394 | 0.5 | 1.05 | 4.481 |  | 4.1367 | 7.3111
3 | 人字河东闸 | 9+772 | 最不利工况 | 1 | 2 | 2 | 50.11 | 52.11 | 50.11 | 50.11 | 1 |  | 2 | 2 | 6.3099 | 3.1549 | 1.65 | 1 | 2.15 | 0.95 | 0.50784 | 1.108 | 0.45281 | 0.33275 | 0.58693 | 4.7022 | 有 | 1.5643 | 0.5 | 1.05 | 6.6536 |  | 5.6576 | 10.1497
4 | 新民 节制闸 | 15+970 | 最不利工况 | 1 | 1.5 | 1.5 | 43.4 | 44.9 | 43.4 | 43.4 | 0.5 |  | 1.5 | 2 | 3.5493 | 2.3662 | 1.2 | 0.5 | 1.7 | 0.95 | 0.64274 | 4.4321 | 1.0343 | 0.54598 | 0.82078 | 2.645 | 有 | 1.035 | 0.5 | 1.05 | 3.0018 |  | 3.1013 | 8.9542
5 | 姚毛湾节制闸 | 17+520 | 最不利工况 | 1 | 1.5 | 1.5 | 41.66 | 43.16 | 41.66 | 41.66 | 0.5 |  | 1.5 | 2 | 3.5493 | 2.3662 | 0.9 | 0.5 | 1.2 | 0.95 | 0.64273 | 4.4321 | 1.7288 | 0.43438 | 0.70544 | 1.1159 | 有 | 0.80058 | 0.3 | 1.05 | 0.0039927 |  | 0.60279 | 7.7852
6 | 严赵 节制闸 | 12+670 | 最不利工况 | 1 | 1.5 | 1.5 | 49.61 | 51.11 | 49.61 | 49.61 | 0.5 |  | 1.5 | 2 | 3.5493 | 2.3662 | 0.92 | 0.5 | 1.42 | 0.95 | 0.64274 | 4.4321 | 1.1827 | 0.52214 | 0.67084 | 2.0804 | 有 | 0.96793 | 0.5 | 1.05 | 2.1937 |  | 2.5356 | 7.8807
7 | 蔡郑 节制闸 | 15+970 | 最不利工况 | 1 | 1.5 | 1.5 | 49.1 | 50.6 | 49.1 | 49.1 | 0.5 |  | 1.5 | 2 | 3.5493 | 2.3662 | 0.95 | 0.5 | 1.45 | 0.95 | 0.64274 | 4.4321 | 1.0343 | 0.54598 | 0.57078 | 2.645 | 有 | 1.035 | 0.5 | 1.05 | 3.0018 |  | 3.1013 | 8.0178
8 | 瓦庙 分水闸 | 0+400 | 最不利工况 | 1 | 0.4 | 0.4 | 57.4429 | 51.8429 | 51.4429 | 51.4429 | 0.4 | 6 | 0.4 | 2 | 0.56614 | 1.4153 | 1.75 | 1 | 1.75 | 0.95 | 0.0040882 | 1.108 | 2.1383 | -0.0042121 | 0.30553 | 9.3117 | 无 | 0.8 | [5 empty] | 3.1509
9 | 台岭 分水闸 | 5+500 | 最不利工况 | 1 | 0.4 | 0.4 | 57.13 | 51.53 | 51.13 | 51.13 | 0.4 | 6 | 0.4 | 2 | 0.55104 | 1.3776 | 1.7 | 1 | 1.7 | 0.95 | 0.003873 | 1.108 | 2.163 | -0.0040858 | 0.22831 | 9.8385 | 无 | 0.71573 | [5 empty] | 3.0555
10 | 何畈 分水闸 | 6+200 | 最不利工况 | 1 | 0.4 | 0.4 | 57.12 | 51.52 | 51.12 | 51.12 | 0.4 | 6 | 0.4 | 2 | 0.46829 | 1.1707 | 1.65 | 1 | 1.65 | 0.95 | 0.0027972 | 1.108 | 2.4378 | -0.0037195 | 0.11945 | 12.2784 | 无 | 0.67419 | [5 empty] | 2.765
11 | 周雷 分水闸 | 12+310 | 最不利工况 | 1 | 0.8 | 0.8 | 55.5 | 50.3 | 49.5 | 49.5 | 0.8 | 6 | 0.8 | 2 | 1.7231 | 2.1538 | 1.55 | 1 | 1.55 | 0.95 | 0.03787 | 1.108 | 1.328 | -0.0083318 | 0.50098 | 3.787 | 无 | 0.91342 | [5 empty] | 5.0869
12 | 张代 分水闸 | 17+020 | 最不利工况 | 1 | 0.5 | 0.5 | 49.4 | 43.9 | 43.4 | 43.4 | 0.5 | 6 | 0.5 | 2 | 0.574 | 1.148 | 1.2 | 0.8 | 1.2 | 0.95 | 0.0065664 | 1.7313 | 3.3888 | -0.0069657 | 0.37218 | 4.9807 | 无 | 0.57181 | [5 empty] | 2.858
13 | 刘巷 分水闸 | 18+770 | 最不利工况 | 1 | 0.8 | 0.8 | 48.1 | 42.9 | 42.1 | 42.1 | 0.8 | 6 | 0.8 | 2 | 0.73472 | 0.9184 | 0.9 | 0.8 | 0.9 | 0.95 | 0.010758 | 1.7313 | 3.8476 | -0.014571 | 0.24592 | 4.3727 | 无 | 0.53664 | [5 empty] | 2.2864
14 | 谷石 分水闸 | 10+087 | 最不利工况 | 1 | 0.4 | 0.4 | 56.6 | 51 | 50.6 | 50.6 | 0.4 | 6 | 0.4 | 2 | 0.59519 | 1.488 | 1.55 | 0.5 | 1.55 | 0.95 | 0.018074 | 4.4321 | 2.0992 | 0.010541 | 0.15926 | 8.3676 | 无 | 0.72652 | [5 empty] | 4.058
15 | 冯店 分水闸 | 11+754 | 最不利工况 | 1 | 0.4 | 0.4 | 56.3 | 50.7 | 50.3 | 50.3 | 0.4 | 6 | 0.4 | 2 | 0.43077 | 1.0769 | 1.25 | 0.7 | 1.25 | 0.95 | 0.0048303 | 2.2613 | 3.3813 | -0.002651 | 0.20098 | 7.5739 | 无 | 0.57244 | [5 empty] | 2.7588
16 | 何倒 分水闸 | 12+515 | 最不利工况 | 1 | 0.4 | 0.4 | 56.2 | 50.6 | 50.2 | 50.2 | 0.4 | 6 | 0.4 | 2 | 0.36736 | 0.9184 | 1.1 | 0.6 | 1.1 | 0.95 | 0.0047815 | 3.0779 | 4.3154 | -0.0021303 | 0.19863 | 7.0738 | 无 | 0.50672 | [5 empty] | 2.5642
17 | 蔡郑 分水闸 | 15+970 | 最不利工况 | 1 | 0.4 | 0.4 | 55.1 | 49.5 | 49.1 | 49.1 | 0.4 | 6 | 0.4 | 2 | 0.34363 | 0.85908 | 0.95 | 0.6 | 0.95 | 0.95 | 0.0041838 | 3.0779 | 5.6674 | -0.0039003 | 0.28244 | 4.8198 | 无 | 0.44216 | [5 empty] | 2.2685
18 | 龙尾 分水闸 | 16+470 | 最不利工况 | 1 | 0.4 | 0.4 | 54.8 | 49.2 | 48.8 | 48.8 | 0.4 | 6 | 0.4 | 2 | 0.31814 | 0.79536 | 0.8 | 0.5 | 0.8 | 0.95 | 0.005164 | 4.4321 | 7.2016 | -0.0035754 | 0.27098 | 3.6726 | 无 | 0.39225 | [5 empty] | 2.1691
19 | 雷陈 分水闸 | 18+770 | 最不利工况 | 1 | 0.8 | 0.8 | 51.42 | 46.22 | 45.42 | 45.42 | 0.7 | 6 | 0.8 | 2 | 0.64288 | 0.8036 | 0.8 | 0.7 | 0.8 | 0.95 | 0.010758 | 2.2613 | 4.9699 | -0.014279 | 0.25996 | 3.7492 | 无 | 0.47218 | [5 empty] | 2.2007
20 | 治山 泄洪闸 | 1+800 | 最不利工况 | 1 | 2.5 |  | 52.94 | 51.8 | 51.24 | 50.44 | 0.5 |  | 2.5 | 2 | 4.9172 | 1.9669 | 1.7 | 0.5 | 2.3 | 0.95 | 1.2336 | 4.4321 | 0.59793 | 1.1825 | 0.70247 | 7.7934 | 有 | 1.3613 | 0.6 | 1.05 | 6.8399 |  | 5.9879 | 12.0597
21 | 姚毛湾泄洪闸 | 9+970 | 最不利工况 | 1 | 2 |  | 52.06 | 51.15 | 50.36 | 50.06 | 0.5 |  | 2 | 2 | 2.8055 | 1.4028 | 1.55 | 0.5 | 2.05 | 0.95 | 0.40158 | 4.4321 | 0.83994 | 0.36064 | 0.27015 | 12.8505 | 有 | 1.1486 | 0.5 | 1.05 | 6.2 |  | 5.34 | 8.8102
22 | 南巷节制闸跌水 | 13+250 | 最不利工况 | 1 | 1.5 | 2 | 50.69 | 47.61 | 49.49 | 46.61 | 0.5 |  | 1.5 | 2 | 3.1863 | 2.1242 | 1.2 | 0.5 | 1.2 | 0.95 | 0.51798 | 4.4321 | 1.0021 | 0.44417 | 0.17967 | 3.6834 | 有 | 1.0515 | 0.5 | 1.05 | 3.8055 |  | 2.6638 | 8.484
23 | 魏场 跌水 | 14+250 | 最不利工况 | 1 | 2 | 2 | 47.58 | 45.38 | 46.38 | 44.38 | 0.5 |  | 2 | 2 | 4.2484 | 2.1242 | 1.2 | 0.5 | 1.2 | 0.95 | 0.92085 | 4.4321 | 1.1664 | 0.75181 | 0.49143 | 2.1316 | 有 | 0.97466 | 0.5 | 1.05 | 2.5851 |  | 1.8096 | 9.7964
24 | 雷场 跌水 | 17+970 | 最不利工况 | 1 | 0.7 | 1.4 | 46.45 | 44.25 | 45.55 | 43.55 | 0.5 |  | 0.7 | 2 | 0.96579 | 1.3797 | 0.9 | 0.5 | 0.9 | 0.95 | 0.047589 | 4.4321 | 8.3682 | -0.046828 | 0.68038 | 0.5663 | 有 | 0.97466 | 0.5 |  | -2.3192 |  |  | 4.061

## 5-5
涵闸稳定复核成果表
表5-5
序号 | 名称 | 计算 工况 | 最大 应力（KPa） | 最小 应力（KPa） | 规范要求的防渗长度(m) | 现状防渗长度(m) | 应力不均匀系数 |  | 抗滑稳定安全系数Ｋc
[7 empty] | 规范值 | 设计值 | 规范值 | 设计值
1 | 肖岭 节制闸 | 完建 | 52.7 | 46.3 |  |  | 2 | 1.1382 | 1.2
|  | 设计 | 50.3 | 45.4 | 10.5 | 29 | 2 | 1.1079 | 1.2 | 1.8
|  | 校核 | 53.4 | 44.2 | 16.5 | 29 | 2.5 | 1.2081 | 1.05 | 1.4
2 | 人字河东闸 | 完建 | 72.8 | 52.4 |  |  | 2 | 1.3893 | 1.2
|  | 设计 | 74.2 | 61.4 | 10.5 | 12.5 | 2 | 1.2085 | 1.2 | 1.9
|  | 校核 | 71.3 | 58.6 | 12 | 12.5 | 2.5 | 1.2167 | 1.05 | 1.72
3 | 人字河西闸 | 完建 | 45.4 | 39.1 |  |  | 2 | 1.1611 | 1.2
|  | 设计 | 47.5 | 41.2 | 3 | 10.5 | 2 | 1.1529 | 1.2 | 2.3
|  | 校核 | 48.5 | 42.1 | 7.2 | 10.5 | 2.5 | 1.152 | 1.05 | 1.4
4 | 新民 节制闸 | 完建 | 53.4 | 47.6 |  |  | 2 | 1.1218 | 1.2
|  | 设计 | 55.8 | 49.3 | 3 | 5.3 | 2 | 1.1318 | 1.2 | 1.9
|  | 校核 | 51.1 | 42.6 | 4.8 | 5.3 | 2.5 | 1.1995 | 1.05 | 1.3
5 | 姚毛湾节制闸 | 完建 | 56.4 | 48.6 |  |  | 2 | 1.1605 | 1.2
|  | 设计 | 57.3 | 48.2 | 10.5 | 16.5 | 2 | 1.1888 | 1.2 | 2.1
|  | 校核 | 59.7 | 51.2 | 15 | 16.5 | 2.5 | 1.166 | 1.05 | 1.5
6 | 严赵 节制闸 | 完建 | 53.6 | 45.8 |  |  | 2 | 1.1703 | 1.2
|  | 设计 | 57.4 | 48.2 | 3 | 8.5 | 2 | 1.1909 | 1.2 | 2.1
|  | 校核 | 56.1 | 45.8 | 7.2 | 8.5 | 2.5 | 1.2249 | 1.05 | 1.3
7 | 蔡郑 节制闸 | 完建 | 47.6 | 41.8 |  |  | 2 | 1.1388 | 1.2
|  | 设计 | 48.9 | 42.3 | 10.5 | 16 | 2 | 1.156 | 1.2 | 1.9
|  | 校核 | 46.1 | 37.8 | 14 | 16 | 2.5 | 1.2196 | 1.05 | 1.4
8 | 瓦庙 分水闸 | 完建 | 91.72 | 59.56 |  |  | 2 | 1.54 | 1.2
|  | 设计 | 84.47 | 61.21 | 6 | 17 | 2 | 1.38 | 1.2 | 2.2
|  | 校核 | 78.84 | 58.4 | 15 | 17 | 2.5 | 1.35 | 1.05 | 1.64
9 | 台岭 分水闸 | 完建 | 65.8 | 55.8 |  |  | 2 | 1.1792 | 1.2
|  | 设计 | 67.2 | 57.9 | 7 | 12 | 2 | 1.1606 | 1.2 | 2.3
|  | 校核 | 63.8 | 50 | 9 | 12 | 2.5 | 1.276 | 1.05 | 1.4
10 | 何畈 分水闸 | 完建 | 47.5 | 40.1 |  |  | 2 | 1.1845 | 1.2
|  | 设计 | 49.8 | 41.2 | 9 | 18 | 2 | 1.2087 | 1.2 | 2.3
|  | 校核 | 49.6 | 42.3 | 15 | 18 | 2.5 | 1.1726 | 1.05 | 1.6
11 | 周雷 分水闸 | 完建 | 58.3 | 50.4 |  |  | 2 | 1.1567 | 1.2
|  | 设计 | 61.2 | 51.6 | 7 | 16.5 | 2 | 1.186 | 1.2 | 2.5
|  | 校核 | 59.7 | 49.4 | 12 | 16.5 | 2.5 | 1.2085 | 1.05 | 1.8
12 | 张代 分水闸 | 完建 | 81.32 | 57.62 |  |  | 2 | 1.4113 | 1.2
|  | 设计 | 76.31 | 50.43 | 7.5 | 9 | 2 | 1.5132 | 1.2 | 1.9
|  | 校核 | 70.21 | 51.25 | 9 | 9 | 2.5 | 1.37 | 1.05 | 1.4
13 | 刘巷 分水闸 | 完建 | 45.8 | 39.4 |  |  | 2 | 1.1624 | 1.2
|  | 设计 | 46.3 | 40.2 | 3 | 5.3 | 2 | 1.1517 | 1.2 | 2.2
|  | 校核 | 43.9 | 36.3 | 4.8 | 5.3 | 2.5 | 1.2094 | 1.05 | 1.71
14 | 谷石 分水闸 | 完建 | 49.3 | 41.2 |  |  | 2 | 1.1966 | 1.2
|  | 设计 | 51.4 | 43.8 | 3 | 8.5 | 2 | 1.1735 | 1.2 | 2.1
|  | 校核 | 52.2 | 44.2 | 7.2 | 8.5 | 2.5 | 1.181 | 1.05 | 1.5
15 | 冯店 分水闸 | 完建 | 80.2 | 49.32 |  |  | 2 | 1.6261 | 1.2
|  | 设计 | 66.32 | 59.21 | 3 | 7 | 2 | 1.1201 | 1.2 | 1.9
|  | 校核 | 60.43 | 47.96 | 6 | 7 | 2.5 | 1.26 | 1.05 | 1.53
16 | 何倒 分水闸 | 完建 | 66.7 | 60.3 |  |  | 2 | 1.1061 | 1.2
|  | 设计 | 66.5 | 61.4 | 6 | 10.5 | 2 | 1.0831 | 1.2 | 2.2
|  | 校核 | 68.3 | 57.2 | 9 | 10.5 | 2.5 | 1.1941 | 1.05 | 1.7
17 | 蔡郑 分水闸 | 完建 | 47.6 | 41.2 |  |  | 2 | 1.1553 | 1.2
|  | 设计 | 44.9 | 42.2 | 3 | 5.3 | 2 | 1.064 | 1.2 | 1.8
|  | 校核 | 46.3 | 39.9 | 4.8 | 5.3 | 2.5 | 1.1604 | 1.05 | 1.56
18 | 龙尾 分水闸 | 完建 | 64.3 | 55.4 |  |  | 2 | 1.1606 | 1.2
|  | 设计 | 61.9 | 56.7 | 10.5 | 13.5 | 2 | 1.0917 | 1.2 | 1.8
|  | 校核 | 61.4 | 46.9 | 12 | 13.5 | 2.5 | 1.3092 | 1.05 | 1.3
19 | 雷陈 分水闸 | 完建 | 82.6 | 71.3 |  |  | 2 | 1.1585 | 1.2
|  | 设计 | 83.9 | 73.2 | 3 | 8.5 | 2 | 1.1462 | 1.2 | 1.8
|  | 校核 | 79.3 | 66.4 | 7.2 | 8.5 | 2.5 | 1.1943 | 1.05 | 1.4
20 | 治山 泄洪闸 | 设计 | 80.4 | 64.4 | 6 | 13.5 | 2 | 1.2484 | 1.2 | 2.1
|  | 校核 | 72.43 | 52.87 | 12 | 13.5 | 2.5 | 1.37 | 1.05 | 1.6
21 | 姚毛湾泄洪闸 | 设计 | 77.2 | 59.38 | 3 | 8.5 | 2 | 1.3001 | 1.2 | 1.7
|  | 校核 | 68.42 | 48.52 | 7.2 | 8.5 | 2.5 | 1.4101 | 1.05 | 1.4